## Sayfa1
Kapasite | Vinç Tipi | Model | Kaldırma Hızı | Zincir Donanımı | Çalışma Grubu FEM 9.511 | Zincir Ölçüsü DIN 5684 | Kaldırma Motoru | Devrede Kalma Süresi / Oyun Süresi | A | B Direkt Kumanda | B Kontaktör Kumandalı | C | D | E | G | G1 | G2 | H | H1 | H2 | J | J1 | Araba Tipi |  | F Flanş Genişliği | Yürütme Hızı | Yürütme Motoru | K | L | L1 Elektrikli Araba | M | N (Yürüme Hızına Göre) | O (Kontaktör Kumandalı) | Teker Çapı | Ağırlık
[29 empty] | Şaryo Araba | [5 empty] | Sabit Askılı | Şaryo Araba | Elektrikli Araba
kg |  |  | m/min |  |  | mm | kW | ED%/S/h | mm | mm |  | mm | mm | mm | mm | mm | mm | mm | mm | mm | mm | mm |  |  | mm | m/min | kW | mm | mm | mm | mm | mm/(m/min) | mm | mm | kg | kg | kg
125 | 125/1-8 | 1/00A | 8 | 1 | 2m | 4x12 | 0.18 | 40/240 | 188 | 167 | 230 | 145 | 58 | 27 | 345 | 424 | 391 | 369 | 448 | 415 | 20 | 22 | 500 | N S1 S2 | 50-106 110-200 210-300 | 16 veya 25 veya 5/20 | 0.12 I 0.12 0.04/0.18 | 33 | 200 | 216 | 112 | 220 (16 I 25) 275 (5/20) | 142 | 70 | 13
150 | 150/1-24 | 2/53D | 24 | 1 | 2m | 5x15 | 1.1 | 40/240 | 260 | 199 | 246 | 200 | 58 | 27 | 385 | 464 | 431 | 496 | 581 | 548 | 20 | 22 | 500 | [11 empty] | 25
250 | 250/2-4 | 1/00A | 4 | 2 | 2m | 4x12 | 0.18 | 40/240 | 188 | 167 | 230 | 145 | 58 | 27 | 372 | 451 | 418 | 369 | 448 | 415 | 22 | 22 | 500 | [11 empty] | 14
| 250/1-6 | 1,1/00B | 6 | 1 | 1Bm | 4x12 | 0.27 | 25/150 | 188 | 172 | 235 | 145 | 58 | 27 | 345 | 424 | 391 | 369 | 448 | 415 | 20 | 22 | 500 | [11 empty] | 13 | 8 | 13 (16 I 25) 18 (5/20)
| 250/1-8/2 | 3/00G | 8/2 | 1 | 1Bm | 5x15 | 0.6/0.1 | 60/25/240 | 260 | 199 | 246 | 200 | 58 | 27 | 385 | 464 | 431 | 496 | 581 | 548 | 20 | 22 | 500 | [11 empty] | 26
| 250/1-12 | 2/00D | 12 | 1 | 2m | 5x15 | 0.75 | 40/240 | 260 | 199 | 246 | 200 | 58 | 27 | 385 | 464 | 431 | 496 | 581 | 548 | 20 | 22 | 500 | [11 empty] | 25
| 250/1-16 | 2/50D | 16 | 1 | 2m | 5x15 | 1.1 | 40/240 | 260 | 199 | 246 | 200 | 58 | 27 | 385 | 464 | 431 | 496 | 581 | 548 | 20 | 22 | 500 | [11 empty] | 25
| 250/1-16/4 | 5/50I | 16/4 | 1* | 2m | 5x15 | 1.1/0.2 | 40/10/240 | 260 | 199 | 246 | 245 | 58 | 30 | 385 | 464 | 445 | 501 | 600 | 557 | 20 | 28 | 1000 | N S1 S2 | 66-135 137-215 220-300 | 16 veya 25 veya 5/20 | 0.12 I 0.12 0.04/0.18 | 38 36 34.5 | 200 | 216 | 112 | 220 (16 I 25) 275 (5/20) | 146 | 70 | 36 | 10 | 13 (16 I 25) 18 (5/20)
300 | 300/2-12 | 2/53D | 12 | 2 | 2m | 5x15 | 1.1 | 40/240 | 260 | 199 | 246 | 200 | 58 | 27 | 438 | 517 | 484 | 496 | 581 | 548 | 22 | 22 | 500 | N S1 S2 | 50-106 110-200 210-300 | 16 veya 25 veya 5/20 | 0.12 I 0.12 0.04/0.18 | 33 | 200 | 216 | 112 | 220 (16 I 25) 275 (5/20) | 142 | 70 | 27
500 | 500/2-3 | 1.1/00B | 3 | 2 | 1Bm | 4x12 | 0.27 | 25/150 | 188 | 172 | 235 | 145 | 58 | 27 | 372 | 451 | 418 | 369 | 448 | 415 | 22 | 22 | 500 | [11 empty] | 14 |  | 13 (16 I 25) 18 (5/20)
| 500/2-4/1 | 3/00G | 4/1 | 2 | 2m | 5x15 | 0.6/0.1 | 60/25/240 | 260 | 199 | 246 | 200 | 58 | 27 | 438 | 517 | 484 | 496 | 581 | 548 | 22 | 22 | 500 | [11 empty] | 28 | 8
| 500/2-6 | 2/00D | 6 | 2 | 2m | 5x15 | 0.75 | 40/240 | 260 | 199 | 246 | 200 | 58 | 27 | 438 | 517 | 484 | 496 | 581 | 548 | 22 | 22 | 500 | [11 empty] | 27
| 500/2-8 | 2/50D | 8 | 2 | 2m | 5x15 | 1.1 | 40/240 | 260 | 199 | 246 | 200 | 58 | 27 | 438 | 517 | 484 | 496 | 581 | 548 | 22 | 22 | 500 | [11 empty] | 27
| 500/1-10 | 4/00H | 10 | 1 | 2m | 7x22 | 0.84 | 40/240 | 260 | 199 | 246 | 200 | 58 | 30 | 403 | 496 | 455 | 501 | 600 | 557 | 22 | 28 | 1000 | N S1 S2 | 66-135 137-215 220-300 | 16 veya 25 veya 5/20 | 0.12 I 0.12 0.04/0.18 | 38 36 34.5 | 200 | 216 | 112 | 220 (16 I 25) 275 (5/20) | 146 | 70 | 30
| 500/1-10/2.5 | 5/00I | 10/2.5 | 1 | 2m | 7x22 | 1.1/0.2 | 40/10/240 | 260 | 199 | 246 | 245 | 58 | 30 | 403 | 496 | 455 | 501 | 600 | 557 | 22 | 28 | 1000 | [11 empty] | 36
1000 | 1000/2-5 | 4/00H | 5 | 2 | 2m | 7x22 | 0.84 | 40/240 | 260 | 199 | 246 | 200 | 58 | 30 | 496 | 589 | 548 | 501 | 600 | 557 | 28 | 28 | 1000 | [11 empty] | 34 | 10 | 13 (16 I 25) 18 (5/20)
| 1000/1-5 | 4.1/00J | 5 | 1 | 1Bm | 7x22 | 0.84 | 25/150 | 260 | 213 | 260 | 200 | 58 | 30 | 403 | 496 | 455 | 501 | 600 | 557 | 22 | 28 | 2000 | [11 empty] | 31
| 1000/2-5/1.25 | 5/00I | 5/1.25 | 2 | 2m | 7x22 | 1.1/0.2 | 40/10/240 | 260 | 199 | 246 | 245 | 58 | 30 | 496 | 589 | 548 | 501 | 600 | 557 | 28 | 28 | 1000 | [11 empty] | 39
| 1000/1-5/1.25 | 5.1/00K | 5/1.25 | 1 | 1Bm | 7x22 | 1.1/0.2 | 25/10/150 | 260 | 213 | 260 | 245 | 58 | 30 | 403 | 496 | 455 | 501 | 600 | 557 | 22 | 28 | 2000 | [11 empty] | 37
| 1000/1-6/1.5 | 7/00O | 6/1.5 | 1 | 1Am | 7.2x21 | 1.1/0.2 | 60/25/240 | 266 | 232 |  | 274 | 58 | 30 | 404 | 492 | 460 | 511 | 599 | 567 | 22 | 28 | 2000 | N S1 S2 | 82-155 137-215 220-300 | 8 veya 12 veya 5/20 | 0.12 I 0.12 0.04/0.18 | 38,5 37 34.5 | 288.5 | 293.5 | 152.5 | 263 (8 I 12) 385 (5/20) | 147 | 103 | 42 | 22 | 29 (8 I 12) 30 (5/20)
| 1000/1-8 | 6/00L | 8 | 1 | 3m | 9x27 | 2.2 | 60/240 | 358 | 285 |  | 358 | 85 | 34 | 491 | 616 | 550 | 619 | 744 | 678 | 28 | 30 | 2000 | [11 empty] | 69
| 1000/1-10 | 4.2/00M | 10 | 1 | 1Bm | 7x22 | 2.2 | 25/150 | 260 | 213 | 260 | 245 | 58 | 30 | 403 | 496 | 455 | 501 | 600 | 557 | 22 | 28 | 2000 | N S1 S2 | 66-135 137-215 220-300 | 16 veya 25 veya 5/20 | 0.12 I 0.12 0.04/0.18 | 38 36 34.5 | 200 | 216 | 112 | 220 (16 I 25) 275 (5/20) | 146 | 70 | 37 | 10 | 13 (16 I 25) 18 (5/20)
| 1000/1-10/2,5 | 091/52 | 10/2.5 | 1 | 3m | 9x27 | 1.5/0.37 | 60/25/240 | 358 | 285 |  | 358 | 85 | 34 | 491 | 616 | 550 | 619 | 744 | 678 | 28 | 30 | 2000 | N S1 S2 | 82-155 137-215 220-300 | 8 veya 12 veya 5/20 | 0.12 I 0.12 0.04/0.18 | 38,5 37 34.5 | 288.5 | 293.5 | 152.5 | 263 (8 I 12) 385 (5/20) | 147 | 103 | 67 | 22 | 29 (8 I 12) 30 (5/20)
1600 | 1600/2-4 | 070/54 | 4 | 2 | 2m | 7.2x21 | 40909 | 60/240 | 266 | 232 |  | 274 | 58 | 30 | 514 | 582 | 570 | 511 | 599 | 567 | 28 | 28 | 2000 | N S1 S2 | 66-135 137-215 220-300 | 16 veya 25 veya 5/20 | 0.12 I 0.12 0.04/0.18 | 38 36 34.5 | 200 | 216 | 112 | 220 (16 I 25) 292 (5/20) | 146 | 70 | 47 | 10 | 17 (16 I 25) 19 (5/20)
| 1600/1-8 | 090/55 | 8 | 1 | 2m | 9x27 | 40941 | 60/240 | 358 | 285 |  | 358 | 85 | 34 | 491 | 616 | 550 | 619 | 744 | 678 | 28 | 30 | 3200 | N S1 S2 | 82-155 137-215 220-300 | 8 veya 12 veya 5/20 | 0.12 I 0.12 0.04/0.18 | 38.5 37 34.5 | 288.5 | 293.5 | 152.5 | 263 (8 I 12) 385 (5/20) | 147 | 103 | 69 | 22 | 29 (8 I 12) 30 (5/20)
| 1600/1-10/2.5 | 091/56 | 10/2.5 | 1 | 2m | 9x27 | 3.0/0.75 | 60/25/240 | 358 | 285 |  | 358 | 85 | 34 | 491 | 616 | 550 | 619 | 744 | 678 | 28 | 30 | 3200 | [11 empty] | 88¹
| 1600/1-12/3 | 091/58 | 12/3 | 1 | 2m | 9x27 | 4.4/1.0 | 40/25/240 | 358 | 285 |  | 405 | 85 | 34 | 491 | 616 | 550 | 619 | 744 | 678 | 28 | 30 | 3200 | [11 empty] | 103¹
| 1600/1-16/4 | 091/57 | 16/4 | 1 | 1Am | 9x27 | 4.4/1.0 | 40/25/240 | 358 | 285 |  | 405 | 85 | 34 | 491 | 616 | 550 | 619 | 744 | 678 | 28 | 30 | 3200 | [11 empty] | 103¹
2000 | 2000/2-2.5 | 4.1/00J | 2.5 | 2 | 1Bm | 7x22 | 0.84 | 25/150 | 260 | 213 | 260 | 200 | 58 | 30 | 496 | 589 | 548 | 501 | 600 | 557 | 28 | 28 | 2000 | N S1 S2 | 66-135 137-215 220-300 | 16 veya 25 veya 5/20 | 0.12 I 0.12 0.04/0.18 | 38 36 34.5 | 200 | 216 | 112 | 220 (16 I 25) 275 (5/20) | 146 | 70 | 36 | 10 | 13 (16 I 25) 18 (5/20)
| 2000/2-2.5/0.6 | 5.1/00K | 2.5/0.6 | 2 | 1Bm | 7x22 | 1.1/0.2 | 25/10/150 | 260 | 213 | 260 | 245 | 58 | 30 | 496 | 589 | 548 | 501 | 600 | 557 | 28 | 28 | 2000 | [11 empty] | 41
| 2000/2-3/0.75 | 7/00O | 3/0.75 | 2 | 1Bm | 7.2x21 | 1.1/0.2 | 60/25/240 | 266 | 232 |  | 274 | 58 | 30 | 514 | 582 | 570 | 511 | 599 | 567 | 28 | 28 | 2000 | N S1 S2 | 82-155 137-215 220-300 | 8 veya 12 veya 5/20 | 0.12 I 0.12 0.04/0.18 | 38,5 37 34.5 | 288.5 | 293.5 | 152.5 | 263 (8 I 12) 385 (5/20) | 147 | 103 | 47 | 10 | 17 (16 I 25) 19 (5/20)
| 2000/2-4 | 6/00L | 4 | 2 | 3m | 9x27 | 2.2 | 60/240 | 358 | 285 |  | 358 | 85 | 34 | 600 | 725 | 659 | 619 | 744 | 678 | 30 | 30 | 2000 | [11 empty] | 79 | 22 | 29 (8 I 12) 30 (5/20)
| 2000/2-5 | 4.2/00M | 5 | 2 | 1Bm | 7x22 | 2.2 | 25/150 | 260 | 213 | 260 | 245 | 58 | 30 | 496 | 589 | 548 | 501 | 600 | 557 | 28 | 28 | 2000 | N S1 S2 | 66-135 137-215 220-300 | 16 veya 25 veya 5/20 | 0.12 I 0.12 0.04/0.18 | 38 36 34.5 | 200 | 216 | 112 | 220 (16 I 25) 275 (5/20) | 146 | 70 | 41 | 10 | 13 (16 I 25) 18 (5/20)
| 2000/2-5/1.25 | 7.2/00T | 5/1 | 2 | 3m | 9x27 | 1.5/0.37 | 60/25/240 | 258 | 285 |  | 358 | 85 | 34 | 600 | 725 | 659 | 619 | 744 | 678 | 30 | 30 | 2000 | N S1 S2 | 82-155 137-215 220-300 | 8 veya 12 veya 5/20 | 0.12 I 0.12 0.04/0.18 | 38,5 37 34.5 | 288.5 | 293.5 | 152.5 | 263 (8 I 12) 385 (5/20) | 147 | 103 | 77 | 22 | 29 (8 I 12) 30 (5/20)
2500 | 2500/2-4 | 070/56 | 4 | 2 | 1Bm | 7.2x21 | 1.7 | 60/240 | 266 | 232 |  | 274 | 85 | 34 | 531 | 582 | 590 | 528 | 599 | 587 | 28 | 28 | 3200 | [11 empty] | 47
| 2500/1-10 | 110/52 | 10 | 1 | 2m | 11.3x31 | 4.0 | 60/240 | 358 | 285 |  | 358 | 120 | 47 | 610 | 728 | 676 | 671 | 790 | 738 | 30 | 42 | 5000 | N S1 S2 | 90-155 160-226 240-310 | 4/16 | 0.04/0.18 | 38 38 35.5 | 351 | 351 | 191 | 409 (4/16) | 160 | 122 | 90 | 47 | 63 (4/16)
| 2500/1-10/2.5 | 111/52 | 10/2.5 | 1 | 2m | 11.3x31 | 4.4/1.0 | 40/25/240 | 358 | 285 |  | 405 | 120 | 47 | 610 | 728 | 676 | 671 | 790 | 738 | 30 | 42 | 5000 | [11 empty] | 118¹
3200 | 3200/2-4 | 090/55 | 4 | 2 | 2m | 9x27 | 2.2 | 60/240 | 358 | 285 |  | 358 | 85 | 34 | 600 | 725 | 659 | 619 | 744 | 678 | 30 | 30 | 3200 | N S1 S2 | 82-155 137-215 220-300 | 8 veya 12 veya 5/20 | 0.12 I 0.12 0.04/0.18 | 38,5 37 34.5 | 288.5 | 293.5 | 152.5 | 263 (8 I 12) 385 (5/20) | 147 | 103 | 79 | 22 | 29 (8 I 12) 30 (5/20)
| 3200/2-5/1.25 | 091/56 | 5/1.25 | 2 | 2m | 9x27 | 3.0/0.75 | 60/25/240 | 358 | 285 |  | 358 | 85 | 34 | 600 | 725 | 659 | 619 | 744 | 678 | 30 | 30 | 3200 | [11 empty] | 98¹
| 3200/2-6/1.5 | 091/58 | 6/1.5 | 2 | 2m | 9x27 | 4.4/1.0 | 40/25/240 | 358 | 285 |  | 405 | 85 | 34 | 600 | 725 | 659 | 619 | 744 | 678 | 30 | 30 | 3200 | [11 empty] | 113¹
| 3200/1-8 | 110/54 | 8 | 1 | 1Bm | 11.3x31 | 4.0 | 60/240 | 358 | 285 |  | 358 | 120 | 47 | 610 | 728 | 676 | 671 | 790 | 738 | 30 | 42 | 6300 | N S1 S2 | 90-155 160-226 240-310 | 4/16 | 0.06/0.25 | 38 38 35.5 | 351 | 351 | 191 | 409 (4/16) | 160 | 122 | 90 | 47 | 63 (4/16)
| 3200/2-8/2 | 091/57 | 8/2 | 2 | 1Am | 9x27 | 4.4/1.0 | 40/25/240 | 358 | 285 |  | 405 | 85 | 34 | 600 | 725 | 659 | 619 | 744 | 678 | 30 | 30 | 3200 | N S1 S2 | 82-155 137-215 220-300 | 8 veya 12 veya 5/20 | 0.12 I 0.12 0.04/0.18 | 38.5 37 34.5 | 288.5 | 293.5 | 152.5 | 263 (8 I 12) 385 (5/20) | 147 | 103 | 113¹ | 22 | 29 (8 I 12) 30 (5/20)
| 3200/1-8/2 | 111/54 | 8/2 | 1 | 1Bm | 11.3x31 | 4.4/1.0 | 25/25/150 | 358 | 285 |  | 405 | 120 | 47 | 610 | 728 | 676 | 671 | 790 | 738 | 30 | 42 | 6300 | N S1 S2 | 90-155 160-226 240-310 | 4/16 | 0.06/0.25 | 38 38 35.5 | 351 | 351 | 191 | 409 (4/16) | 160 | 122 | 118¹ | 47 | 63 (4/16)
4000 | 4000/1-5.6/1.4 | 13/00X | 5.6/1.4 | 1 | 2m | 16x45 | 6/1.3 | 60/40/240 | 564 | 184 | 184 | 434 | 500 | 66 | 823 | 995 | 903 | 957 | 1128 | 1036 | 52 | 52 | 12500 | N S1 | 140-230 220-310 | 4/16 | 0.12/0.55 | 44 | - | 700 | 256 | 430 (4/16) | 171 | 150 | 180 | 115 | 137 (4/16)
5000 | 5000/2-5 | 110/52 | 5 | 2 | 2m | 11.3x31 | 4.0 | 60/240 | 358 | 285 |  | 358 | 120 | 47 | 740 | 858 | 806 | 671 | 790 | 738 | 42 | 42 | 5000 | N S1 S2 | 90-155 160-226 240-310 | 4/16 | 0.04/0.18 | 38 38 35.5 | 351 | 351 | 191 | 409 (4/16) | 160 | 122 | 107 | 47 | 63 (4/16)
| 5000/2-5/1.25 | 111/52 | 5/1.25 | 2 | 2m | 11.3x31 | 4.4/1.0 | 40/25/240 | 358 | 285 |  | 405 | 120 | 47 | 740 | 858 | 806 | 671 | 790 | 738 | 42 | 42 | 5000 |  |  |  | 0.04/0.18 | [7 empty] | 135¹
| 5000/1-5.6/1.4 | 13/00X | 5.6/1.4 | 1 | 1Am | 16x45 | 6/1.3 | 60/40/180 | 564 | 184 | 184 | 434 | 500 | 66 | 823 | 995 | 903 | 957 | 1128 | 1036 | 52 | 52 | 12500 | N S1 | 140-230 220-310 | 4/16 | 0.12/0.55 | 44 | - | 700 | 256 | 430 (4/16) | 171 | 150 | 180 | 115 | 137 (4/16)
6300 | 6300/1-5.6/1.4 | 13/00X | 5.6/1.4 | 1 | 1Bm | 16x45 | 6.4/1.6 | 60/40/150 | 564 | 184 | 184 | 434 | 500 | 66 | 823 | 995 | 903 | 957 | 1128 | 1036 | 52 | 52 | 12500 | [11 empty] | 180
8000 | 8000/2-2.8/0.7 | 13/00X | 2.8/0.7 | 2 | 2m | 16x45 | 6/1.3 | 60/40/240 | 564 | 184 | 184 | 434 | 500 | 66 | 917 | 1089 | 997 | 957 | 1128 | 1036 | 52 | 52 | 12500 | N S1 | 140-230 220-310 | 4/16 | 0.12/0.55 | 44 | - | 700 | 256 | 430 (4/16) | 171 | 150 | 199
10000 | 10000/2-2.8/0.7 | 13/00X | 2.8/0.7 | 2. | 1Am | 16x45 | 6.4/1.6 | 60/40/180 | 564 | 184 | 184 | 434 | 500 | 66 | 917 | 1089 | 997 | 957 | 1128 | 1036 | 52 | 52 | 12500 | [11 empty] | 199 | 115 | 137 (4/16)
12500 | 12500/2-2.8/0.7 | 13/00X | 2.8/0.7 | 2. | 1Bm | 16x45 | 6.4/1.6 | 60/40/150 | 564 | 184 | 184 | 434 | 500 | 66 | 917 | 1089 | 997 | 957 | 1128 | 1036 | 52 | 52 | 12500 | [11 empty] | 199